## pin-desc
Pin | Name | Type | Description / Main Application | GPIO | PWM | SDIO | SPI | HSPI | UART | I2S | Misc
1 | VDDA | P | Analog Power 3.0V ~ 3.6V
2 | LNA | I/O | RF Antenna Interface, 50O Impedance
3 | VDD3P3 | P | Amplifier Power 3.0V ~ 3.6V
4 | VDD3P3 | P | Amplifier Power 3.0V ~ 3.6V
5 | VDD_RTC | P | NC (1.1V)
6 | TOUT | I | ADC Pin (internal)
7 | CHIP_PU | I | Chip Enable (High: On, Low: Off w/ small current)
8 | XPD_DCDC | I/O | Deep-Sleep Wakeup | GPIO16
9 | MTMS | I/O | HSPI Clock | GPIO14 | PWM2 |  |  | CLK | UART0_DSR | I2SI_WS
10 | MTDI | I/O | HSPI Master In Slave Out | GPIO12 | PWM0 |  |  | MISO | UART0_DTR | I2SI_SD
11 | VDDPST | P | Digital/IO Power Supply (1.8V ~ 3.3V)
12 | MTCK | I/O | HSPI Master Out Slave In | GPIO13 |  |  |  | MOSI | UART0_CTS | I2SI_SCK
13 | MTDO | I/O | HSPI Chip Select, | GPIO15 | PWM1 |  |  | /CS | UART0_RTS | I2SO_SCK
14 | GPIO2 | I/O | General Purpose Input / Output | GPIO2 |  |  |  |  | U0/1_TXD | I2SO_WS
15 | GPIO0 | I/O | General Purpose Input / Output | GPIO0 |  |  | /CS2
16 | GPIO4 | I/O | General Purpose Input / Output | GPIO4 | PWM3 | [5 empty] | CLK_XTAL
17 | VDDPST | P | Digital/IO Power Supply (1.8V ~ 3.3V)
18 | SDIO_DATA_2 | I/O | SPI / HSPI Hold | GPIO9 |  | SDIO_DATA_2 | /HOLD | /HOLD
19 | SDIO_DATA_3 | I/O | SPI / HSPI Write Protect | GPIO10 |  | SDIO_DATA_3 | /WP | /WP
20 | SDIO_CMD | I/O | SPI Chip Select 0 | GPIO11 |  | SDIO_CMD | /CS0 |  | UART1_RTS
21 | SDIO_CLK | I/O | SPI Clock | GPIO6 |  | SDIO_CLK | CLK |  | UART1_CTS
22 | SDIO_DATA_0 | I/O | SPI Master In Slave Out, UART1 Tx | GPIO7 |  | SDIO_DATA_0 | MISO |  | UART1_TXD
23 | SDIO_DATA_1 | I/O | SPI Master Out Slave In, UART1 Rx | GPIO8 |  | SDIO_DATA_1 | MOSI |  | UART1_RXD
24 | GPIO5 | I/O | General Purpose Input / Output | GPIO5 | [6 empty] | CLK_RTC
25 | U0RXD | I/O | UART0 Rx | GPIO3 |  |  |  |  | UART0_RXD | I2SO_SD | CLK_XTAL
26 | U0TXD | I/O | UART0 Tx | GPIO1 |  |  | /CS1 |  | UART0_TXD |  | CLK_RTC
27 | XTAL_OUT | I/O | Crystal oscillator output
28 | XTAL_IN | I/O | Crystal oscillator input
29 | VDDD | P | Analog Power 3.0V ~ 3.6V
30 | VDDA | P | Analog Power 3.0V ~ 3.6V
31 | RES12K | I | Series with 12 kO resistor connected to ground
32 | EXT_RSTB | I | External reset signal (Low: Active)
33 | GND | P | Ground