## pin-asgn
Pin | Name | Type | GPIO | SPI | HSPI | UART | I2S | Misc | W25Q128 | CP2102 | CC1101 | TCA6416A | BME280 | BNO055 | Buzzer | Status-LED
8 | XPD_DCDC | I/O | GPIO16 |  |  |  |  | EXT_RSTB
9 | MTMS | I/O | GPIO14 |  | CLK | U0_DSR | I2SI_WS |  |  |  | SCLK
10 | MTDI | I/O | GPIO12 |  | MISO | U0_DTR | I2SI_SD |  |  |  | SDO
12 | MTCK | I/O | GPIO13 |  | MOSI | U0_CTS | I2SI_SCK |  |  |  | SDI
13 | MTDO | I/O | GPIO15 |  | /CS | U0_RTS | I2SO_SCK |  |  |  | nSEL
14 | GPIO2 | I/O | GPIO2 |  |  | U0/1_TXD* | I2SO_WS |  |  |  |  | SDI | SDI | SDI |  | SDI
15 | GPIO0 | I/O | GPIO0 | /CS2 | [5 empty] | /RTS |  | /RESET
16 | GPIO4 | I/O | GPIO4 |  |  |  |  | CLK_XTAL |  |  |  | SCK | SCK | SCK | SCK
18 | SDIO_DATA_2 | I/O | GPIO9 | /HOLD | /HOLD |  |  |  | /HOLD
19 | SDIO_DATA_3 | I/O | GPIO10 | /WP | /WP |  |  |  | /WP
20 | SDIO_CMD | I/O | GPIO11 | /CS0 |  | U1_RTS |  |  | /CS
21 | SDIO_CLK | I/O | GPIO6 | CLK |  | U1_CTS |  |  | CLK
22 | SDIO_DATA_0 | I/O | GPIO7 | MISO |  | U1_TXD |  |  | DO
23 | SDIO_DATA_1 | I/O | GPIO8 | MOSI |  | U1_RXD |  |  | DI
24 | GPIO5 | I/O | GPIO5 |  |  |  |  | CLK_RTC |  |  |  | /INT
25 | U0RXD | I/O | GPIO3 |  |  | U0_RXD | I2SO_SD | CLK_XTAL |  | TXD
26 | U0TXD | I/O | GPIO1 | /CS1 |  | U0_TXD |  | CLK_RTC |  | RXD
32 | EXT_RSTB | I | [7 empty] | DTR